## Sheet3
Picture | Item | IP Grade | Power | Lumen | CCT | Voltage | Dimension | Material | Finish Color | QTY/CTN | Master Box (cm)
IP20 LED ceiling light | [9 empty] | PCS | L | W | H
| 15.6211 | IP20 | 8W | 560lm | 3000K/4000K/6500K | 220-240V | ø220X65mm | Iron | White | 10 | 47 | 32.5 | 24.5 | Multiple function optional 1、Standard 2、CCT adjustable by 3 ON/OPF 3、Dimmable adjustable by 3 ON/OFF 4、Motion Sensor
|  | IP20 | 12W | 840lm |  | 220-240V | ø280X65mm | Iron | White | 10 | 58.5 | 34.5 | 30
|  | IP20 | 15W | 1050lm |  | 220-240V | ø280X65mm | Iron | White | 10 | 58.5 | 34.5 | 30
|  | IP20 | 18W | 1260lm |  | 220-240V | ø330X65mm | Iron | White | 10 | 68.5 | 37 | 35
|  | IP20 | 24W | 1680lm |  | 220-240V | ø330X65mm | Iron | White | 10 | 68.5 | 37 | 35
|  | IP20 | 36W | 2800lm |  | 220-240V | ø430X75mm | Iron | White | 5 | 48.5 | 42 | 49
|  | IP20 | 55W | 4200lm |  | 220-240V | ø530X75mm | Iron | White | 5 | 58.8 | 42 | 59