## Sheet3
| Picture | Item | IP Grade | Power | Lumen | CCT | Voltage | Dimension | Material | Finish Color | QTY/CTN | Master Box (cm)
| IP20 LED panel light series | [9 empty] | PCS | L | W | H
NEW |  | 15.7202 | IP20 | 12W | 1080lm | 3000K/4000K/6500K | 220-240V | 295x295x28mm | Iron+AL+PP | White | 32 | 63 | 35 | 65
|  |  | IP20 | 24W | 2160lm |  | 220-240V | 295x595x28mm | Iron+AL+PP | White | 16 | 63 | 35 | 64
|  |  | IP20 | 40W | 3600lm |  | 220-240V | 595x595x28mm | Iron+AL+PP | White | 8 | 64 | 35 | 62
|  |  | IP20 | 40W | 3600lm |  | 220-240V | 295x1195x28mm | Iron+AL+PP | White | 8 | 124 | 18 | 63
|  |  | IP20 | 60W | 5400lm |  | 220-240V | 595x1195x28mm | Iron+AL+PP | White | 4 | 124 | 18 | 63
|  | 12.2201 | IP20 | 3W | 130lm | 3000K/4000K/6500K | 220-240V | ø90mm cutø75mm | Aluminum | White | 60 | 46 | 22 | 31
|  |  | IP20 | 6W | 330lm |  | 220-240V | ø120mm cutø105mm | Aluminum | White | 40 | 58 | 22 | 28
|  |  | IP20 | 12W | 840lm |  | 220-240V | ø170mm cutø155mm | Aluminum | White | 40 | 42 | 40 | 38
|  |  | IP20 | 18W | 1300lm |  | 220-240V | ø225mm cutø210mm | Aluminum | White | 20 | 42 | 27 | 27
|  |  | IP20 | 24W | 1850lm |  | 220-240V | ø300mm cutø280mm | Aluminum | White | 10 | 42 | 33 | 33
|  | 12.2211 | IP20 | 3W | 130lm | 3000K/4000K/6500K | 220-240V | 90X90mm cutø75mm | Aluminum | White | 60 | 46 | 22 | 31
|  |  | IP20 | 6W | 330lm |  | 220-240V | 120Xø120mm cutø105mm | Aluminum | White | 40 | 58 | 22 | 28
|  |  | IP20 | 12W | 840lm |  | 220-240V | 170X170mm cutø155mm | Aluminum | White | 40 | 42 | 40 | 38
|  |  | IP20 | 18W | 1300lm |  | 220-240V | 225X225mm cutø210mm | Aluminum | White | 20 | 42 | 27 | 27
|  |  | IP20 | 24W | 1850lm |  | 220-240V | 300X300mm cutø280mm | Aluminum | White | 10 | 42 | 33 | 33
|  | 15.2123 | IP20 | 6W | 330lm | 3000K/4000K/6500K | 220-240V | Ø120*32mm | Aluminum | White | 50 | 42 | 28 | 41
|  |  | IP20 | 12W | 840lm |  | 220-240V | Ø170*32mm | Aluminum | White | 40 | 42 | 38 | 38
|  |  | IP20 | 18W | 1300lm |  | 220-240V | Ø225*32mm | Aluminum | White | 20 | 51 | 25 | 51
|  |  | IP20 | 24W | 1850lm |  | 220-240V | Ø300*32mm | Aluminum | White | 10 | 52 | 33 | 33
|  | 15.2124 | IP20 | 6W | 330lm | 3000K/4000K/6500K | 220-240V | 120*120*32mm | Aluminum | White | 50 | 42 | 28 | 41
|  |  | IP20 | 12W | 840lm |  | 220-240V | 170*170*32mm | Aluminum | White | 40 | 42 | 38 | 38
|  |  | IP20 | 18W | 1300lm |  | 220-240V | 225*225*32mm | Aluminum | White | 20 | 51 | 25 | 51
|  |  | IP20 | 24W | 1850lm |  | 220-240V | 300*300*32mm | Aluminum | White | 10 | 52 | 33 | 33
|  | 15.2205 | IP20 | 6W | 420lm | 3000K/4000K/6500K | 220-240V | Ø100*25mm cutø80-95mm | PC | White | 100 | 57 | 53 | 12
|  |  | IP20 | 12W | 840lm |  | 220-240V | Ø120*25mm cutø95-110mm | PC | White | 48 | 50 | 28 | 17
|  |  | IP20 | 18W | 1260lm |  | 220-240V | Ø170*25mm cutø145-160mm | PC | White | 20 | 38 | 36 | 15
|  |  | IP20 | 24W | 1680lm |  | 220-240V | Ø220*25mm cutø195-210mm | PC | White | 20 | 48 | 46 | 15
|  | 15.2206 | IP20 | 6W | 420lm | 3000K/4000K/6500K | 220-240V | 100*100*25mm cutø80-95mm | PC | White | 100 | 57 | 53 | 12
|  |  | IP20 | 12W | 840lm |  | 220-240V | 120*120*25mm cutø95-110mm | PC | White | 48 | 50 | 28 | 17
|  |  | IP20 | 18W | 1260lm |  | 220-240V | 170*170*25mm cutø145-160mm | PC | White | 20 | 38 | 36 | 15
|  |  | IP20 | 24W | 1680lm |  | 220-240V | 220*220*25mm cutø195-210mm | PC | White | 20 | 48 | 46 | 15
|  | 15.2207 | IP20 | 6W | 420lm | 3000K/4000K/6500K | 220-240V | Ø100*29mm | PC | White | 100 | 57 | 53 | 12
|  |  | IP20 | 12W | 840lm |  | 220-240V | Ø120*29mm | PC | White | 48 | 50 | 28 | 17
|  |  | IP20 | 18W | 1260lm |  | 220-240V | Ø170*29mm | PC | White | 20 | 38 | 36 | 15
|  |  | IP20 | 24W | 1680lm |  | 220-240V | Ø220*29mm | PC | White | 20 | 48 | 46 | 15
|  | 15.2208 | IP20 | 6W | 420lm | 3000K/4000K/6500K | 220-240V | 100*100*29mm | PC | White | 100 | 57 | 53 | 12
|  |  | IP20 | 12W | 840lm |  | 220-240V | 120*120*29mm | PC | White | 48 | 50 | 28 | 17
|  |  | IP20 | 18W | 1260lm |  | 220-240V | 170*170*29mm | PC | White | 20 | 38 | 36 | 15
|  |  | IP20 | 24W | 1680lm |  | 220-240V | 220*220*29mm | PC | White | 20 | 48 | 46 | 15